## n2
Comment | Description | Designator | Quantity | Vendor
10 пФ | Чип конденсатор 0805'NPO | C85 | 1
22 пФ | Чип конденсатор 0805 NPO | C46, C47 | 2
10 нФ | Чип конденсатор 0805 Y5V | C18, C72 | 2
0,1 мкФ | Чип конденсатор 0805 Y5V | C42, C43, C48, C49, C70, C71, C73, C81 | 8
0,22 мкФ | Чип конденсатор 0805 Y5V | C1, C4, C5, C9, C15, C16, C20, C23, C32, C34, C36, C38, C40, C44, C50, C52, C53, C54, C55, C57, C59, C60, C61, C62, C64, C66, C84 | 27
1,0 мкФ | Чип конденсатор 0805 Y5V | C33, C35, C37, C39, C41, C45, C56, C58, C63, C65, C67, C68, C74, C80 | 14
20,0 мкФ | Чип конденсатор 1206 Y5V | C75, C76, C77, C78, C79, C82, C83 | 7
47,0 мкФ 35В | 5мм Электролитический конденсатор | C2, C3, C6, C7, C10, C11, C12, C17, C19, C22, C24, C25, C27, C51 | 14
ADG719SRJZ-EP | аналоговый ключ SPDT | DA11, DA12 | 2 | Anlog Devices
LM2594DADR | Понижающий DC/DC конвертор | DA2 | 1 | ON Semi
OP262GS | ОУ сдвоенный R2R out | DA6, DA7 | 2 | Analog Devices
P6AU-2412 | Изолированный DC-DC | DA10 | 1 | Peak Electronics
SPX1117M3-5-0 | LDO стабилизатор | DA9 | 1 | Sipex
XTPS62933DRLR | Понижающий DC/DC конвертор | DA1 | 1 | TI
ADUM1200ARZ | 2х канальный цифровой изолятор | DD12 | 1 | Analog Devices
STM32F303VCT6 | ARM Cortex3 | DD8 | 1 | STM
STM809SWX6 | Reset генератор | DD9 | 1 | STM
TLP281 | Оптопара транзисторная | DD11 | 1 | Toshiba
TLP281-4 | 4х канальная транзисторная оптопара | DD1, DD2, DD3, DD4, DD5 | 5 | Toshiba
ULN2803AWFG | Буфер 8-канальный | DD6, DD7, DD10 | 3 | Toshiba
MF-MSMF020 | Предохранитель самовосстанавливающийся | FU2 | 1 | Bourns
MF-MSMF075 | Предохранитель самовосстанавливающийся | FU1 | 1 | Bourns
PLS2 | Джампер PLS2 2.54мм | J13, J14, J15, J29, J30, X21, X52 | 7
PLS3 | Джампер PLS3 2.54мм | J18, J19, J20, J21, J22, J23, J24, J27, J28 | 9
B82464G4682 6,8мкГн | SMD Дроссель | L1 | 1 | TDK
CDRH6D38NP-101NC | SMD Дроссель | L2 | 1 | Sumida
B82464G4153 15мкГн | SMD Дроссель | L3 | 1 | TDK
KX-3HT 8 МГц | Резонатор кварцевый | Q1 | 1 | Geyer
1к62 1% | Чип резистор 0805 | R127 | 1
2к74 1% | Чип резистор 0805 | R128 | 1
2к49 1% | Чип резистор 0805 | R137, R138 | 2
10 кОм 1% | Чип резистор 0805 | R122, R141, R142, R148, R149, R150, R158, R201, R202, R203, R204, R205, R210 | 13
100 кОм 1% | Чип резистор 0805 | R207, R208, R212, R214 | 4
110 кОм 1% | Чип резистор 0805 | R215 | 1
0 Ом | Чип резистор 0805 | J1, J2, J3, J4, J5, J6, J7, J8, J9, J10, J12, J16, J17, J25, J26, R129, R144, R145, R146, R147, R151 | 21
51 Ом 5% | Чип резистор 0805 | R217 | 1
220 Ом 5% | Чип резистор 0805 | R218 | 1
120 Ом 5% | Чип резистор 0805 | R154 | 1
300 Ом 5% | Чип резистор 0805 | R155 | 1
510 Ом 5% | Чип резистор 0805 | R157 | 1
1 кОм 5% | Чип резистор 0805 | R4, R8, R12, R19, R23, R27, R34, R38, R42, R49, R53, R57, R64, R68, R72, R124, R125, R131, R152, R153, R176, R180, R184, R188, R192, R196 | 26
270 кОм 5% | Чип резистор 0805 | R156 | 1
510 кОм 5% | Чип резистор 0805 | R211 | 1
10 кОм 5% | Чип резистор 0805 | R1, R5, R9, R13, R14, R15, R16, R20, R24, R28, R29, R30, R31, R35, R39, R43, R44, R45, R46, R50, R54, R58, R59, R60, R61, R65, R69, R73, R74, R75, R76, R79, R80, R81, R82, R83, R84, R85, R86, R87, R88, R89, R90, R91, R92, R93, R99, R100, R121, R126, R130, R139, R140, R168, R169, R170, R171, R172, R173, R179, R183, R187, R191, R195, R197, R198, R199, R200, R206 | 69
0 Ом | Чип резистор 1206 | R120, R134, R136, R160, R163, R165, R167 | 7
20 Ом 5% | Чип резистор 1206 | R216 | 1
5к1 5% | Чип резистор 1206 | R3, R7, R10, R17, R21, R25, R32, R36, R40, R47, R51, R56, R62, R63, R66, R70, R77, R78, R94, R95, R96, R97, R98, R101, R102, R103, R104, R105, R106, R107, R108, R109, R110, R111, R112, R113, R114, R115, R116, R117, R118, R132, R133, R174, R177, R182, R185, R189, R193 | 49
НЕ УСТАНАВЛИВАТЬ 5к1 5% | Чип резистор 1206 | R2, R6, R11, R18, R22, R26, R33, R37, R41, R48, R52, R55, R67, R71, R175, R178, R181, R186, R190, R194, R219 | 21
НЕ УСТАНАВЛИВАТЬ | Чип резистор 1206 | R119, R135, R159, R161, R162, R164, R166 | 7
SWT-1 | Кнопка тактовая | SA1, SA2 | 2 | KLS
KP2012 | Чип светодиод 0805 | VD1, VD2, VD3, VD4, VD5, VD6, VD7, VD8, VD9, VD10, VD11, VD12, VD13, VD14, VD15, VD16, VD17, VD18, VD19, VD20, VD21, VD36, VD37, VD38, VD39, VD41, VD42, VD43, VD44, VD45 | 30 | KB
SM5819 | Чип шоттки диод MELF | VD34, VD35, VD40 | 3 | Diotec
15EDGVC-3.81-04P | Вилка 4/3.81 | X50, X51 | 2 | Degson
15EDGVC-3.81-06P | Вилка 6/3.81 | X1, X2, X3, X4, X5, X23, X24, X25, X26, X27, X28, X29, X30, X53, X54 | 15 | Degson
PLD20 | Вилка PLD 20/1.27 | X6, X7, X8, X9, X10, X11, X12, X31, X32, X33, X34 | 11 | Confly
PLD30 | Вилка PLD 30/2.54 | X47 | 1 | Confly
PLD40 | Вилка PLD 40/2.54 | X46 | 1 | Confly
PLS6 | Вилка PLS 6x2.54 | X22 | 1 | Confly